## 表紙
令和８年度
諏訪二葉高等学校 空調設備設置工事
工事費内訳書(金抜)
GHP-1（３Ｆ系統） YNZP840G1NC/6GN1659N

## 内訳書
総 括 表
名 称 |  |  | 単 位 |  | 金 額 |  | 備 考
１ 直接工事費 |  |  | 一式
| 上記直接工事費のうち材料費 |  | 一式
| 上記直接工事費のうち労務費 |  | 一式
計
２ 共通費
| 共通仮設費 |  | 一式
| 現場管理費 |  | 一式
| うち建退協制度の掛金 |  | 一式
| 工事原価のうち現場労働者の法定福利費の事業主負担額 |  | 一式
| 工事原価のうち安全衛生経費 |  | 一式
| 一般管理費等 |  | 一式
計
３ 消費税相当額 | 工事価格 |  | 一式
４ 消費税等相当額 |  |  | 一式 |  |  |  | 消費税率10％
５ 消費税相当額 | 工事費 |  | 一式
名 称 |  | 適用・規格 | 数 量 | 単 位 | 単 価 | 金 額 | 備 考
１ 共通仮設費
(1) | 共通仮設費（率計上）
| 準備費 |  | 1 | 一式
| 工事施設費・環境安全費 | 工事用看板含む | 1 | 一式
| 屋外整理清掃費 |  | 1 | 一式
| 動力用水光熱費 |  | 1 | 一式
１ の 計
名 称 |  | 適用・規格 | 数 量 | 単 位 | 単 価 | 金 額 | 備 考
２ 直接工事費
（1）書道教室エアコン設置
【空調機器】
| ルームエアコン | 想定機器：ダイキンS716ATAP-W AXシリーズ23畳用 単相：200V20A 冷房能力 7.1kw 暖房能力 8.5kw | 3 | 台
| クーラーキャッチャー | 想定機器:ダイキンC-BZFG-L | 3 | 台
小計
【空調工事】
| 空調機器搬入・据付 | 吊込・基礎架台工事含む | 1 | 式
| 冷媒用被覆鋼管 | 接手・接合剤含む | 1 | 式
| 硬質塩ビ製ドレン管 | 接手・接合剤含む | 1 | 式
| 配管工 | 支持金物含む | 1 | 式
| 連絡電線配線工 |  | 1 | 式
| 外部配管カバー、保温防露工 | 消耗品、雑材料含む | 1 | 式
| 気密試験・試運転調整費 |  | 1 | 式
小計
【電気工事】
| 電線・ケーブル | IV14mm2 | 50 | ｍ
| 〃 | VVF-F2.0ｍｍ-3ｃ | 90 | m
| 漏電遮断器 | 1Pﾀｲﾌﾟ 2P2E50AF/20AT | 3 | 台
| 配線用遮断器 | 3P3E 100AF/60AT | 2 | 組
名 称 |  | 適用・規格 | 数 量 | 単 位 | 単 価 | 金 額 | 備 考
| 埋込コンセント | 接地2P250AF/20AT | 3 | 組
| アウトレットボックス（樹脂製） | OB102*44ﾇﾘｼﾛｶﾊﾞｰ | 3 | 個
| 分電盤改修 |  | 1 | 式
| コア抜き、区画処理 | φ50程度、E(39） 簡易鉄筋探査 | 1 | 式
| 電工費 | 消耗品、雑材含む | 1 | 式
小計
【アルミパネル取替】
| アルミ複合板 | W690*H890 | 3 | 枚
| 入替工事 | 既存ｶﾞﾗｽ処分含む | 1 | 式
小計
【アスベスト処理】
| アスベスト除去 | 処分含む | 1 | 式
| マニュフェスト 工程管理 |  | 1 | 式
| 機材使用料 |  | 1 | 式
| 養生費 | 防護消耗品含む | 1 | 式
| 移動交通費 |  | 1 | 式
小計
【高所作業車】
| 高所作業車 |  | 1 | 式
書道教室の計
名 称 |  | 適用・規格 | 数 量 | 単 位 | 単 価 | 金 額 | 備 考
(2)物理実験室エアコン設置
【空調機器】
| ルームエアコン | 想定機器：ダイキンS716ATAP-W AXシリーズ23畳用 単相：200V20A 冷房能力 7.1kw 暖房能力 8.5kw | 3 | 台
| クーラーキャッチャー | 想定機器:ダイキンC-BZG-L | 3 | 台
小計
【空調工事】
| 空調機器搬入・据付 | 吊込・基礎架台工事含む | 1 | 式
| 冷媒用被覆鋼管 | 接手・接合剤含む | 1 | 式
| 硬質塩ビ製ドレン管 | 接手・接合剤含む | 1 | 式
| 配管工 | 支持金物含む | 1 | 式
| 連絡電線配線工 |  | 1 | 式
| 外部配管カバー、保温防露工 | 消耗品、雑材料含む | 1 | 式
| 気密試験・試運転調整費 |  | 1 | 式
小計
【電気工事】
| 電線・ケーブル | VV-F2.0ｍｍ-3ｃ | 60 | m
| 漏電遮断器 | 1Pﾀｲﾌﾟ 2P2E50AF/20AT | 3 | 台
| 埋込コンセント | 接地2P250AF/20AT | 3 | 組
| アウトレットボックス（樹脂製） | OB102*44ﾇﾘｼﾛｶﾊﾞｰ | 3 | 個
名 称 |  | 適用・規格 | 数 量 | 単 位 | 単 価 | 金 額 | 備 考
| 分電盤改修 |  | 1 | 式
| 区画処理 | E(39） | 1 | 式
| 電工費 | 消耗品、雑材含む | 1 | 式
小計
【アルミパネル取替】
| アルミ複合板 | W690*H890 | 3 | 枚
| 入替工事 | 既存ｶﾞﾗｽ処分含む | 1 | 式
小計
【アスベスト処理】
| アスベスト除去 | 処分含む | 1 | 式
| マニュフェスト 工程管理 |  | 1 | 式
| 機材使用料 |  | 1 | 式
| 養生費 | 防護消耗品含む | 1 | 式
| 移動交通費 |  | 1 | 式
小計
【高所作業車】
| 高所作業車 |  | 1 | 式
物理実験室の計
名 称 |  | 適用・規格 | 数 量 | 単 位 | 単 価 | 金 額 | 備 考
(3)地学準備室エアコン設置
【空調機器】
| ルームエアコン | 想定機器：ダイキンS566ATAP-W 18畳用AXシリーズ 単相：200V20A 冷房能力 5.6kw 暖房能力 6.7kw | 1 | 台
| クーラーキャッチャー | 想定機器:ダイキンC-BZFG-L | 1 | 台
小計
【空調工事】
| 空調機器搬入・据付 | 吊込・基礎架台工事含む | 1 | 式
| 冷媒用被覆鋼管 | 接手・接合剤含む | 1 | 式
| 硬質塩ビ製ドレン管 | 接手・接合剤含む | 1 | 式
| 配管工 | 支持金物含む | 1 | 式
| 連絡電線配線工 |  | 1 | 式
| 外部配管カバー、保温防露工 | 消耗品、雑材料含む | 1 | 式
| 気密試験・試運転調整費 |  | 1 | 式
小計
【電気工事】
| 電線・ケーブル | VV-F2.0ｍｍ-3ｃ | 25 | m
| 漏電遮断器 | 1Pﾀｲﾌﾟ 2P2E50AF/20AT | 1 | 台
| 埋込コンセント | 接地2P250AF/20AT | 1 | 組
| アウトレットボックス（樹脂製） | OB102*44ﾇﾘｼﾛｶﾊﾞｰ | 1 | 個
名 称 |  | 適用・規格 | 数 量 | 単 位 | 単 価 | 金 額 | 備 考
| 分電盤改修 |  | 1 | 式
| コア抜き、区画処理 | φ50程度、E(39） 簡易鉄筋探査 | 1 | 式
| 電工費 | 消耗品、雑材含む | 1 | 式
小計
【アルミパネル取替】
| アルミ複合板 | W690*H890 | 1 | 枚
| 入替工事 | 既存ｶﾞﾗｽ処分含む | 1 | 式
小計
【アスベスト処理】
| アスベスト除去 | 処分含む | 1 | 式
| マニュフェスト 工程管理 |  | 1 | 式
| 機材使用料 |  | 1 | 式
| 養生費 | 防護消耗品含む | 1 | 式
| 移動交通費 |  | 1 | 式
小計
地学準備室の計
２ の 計
工事施設費・環境安全費について、
「仮囲い」を含む場合は、「工事用看板、仮囲い含む」とすること。
「交通誘導警備員」を積上計上する場合も同様。

## 低入札調査価格 (hidden)
低入札価格調査基準価格について（H22.7.1以降入札公告分に適用）
１ 調査基準価格の算定
| 区 分 | 金 額
| 直接工事費① | #REF! | ×(9.5/10) | #REF! | ⑥
| 共通仮設費② | #REF! | ×(9/10) | #REF! | ⑦
| 現場管理費③ | #REF! | ×(7/10) | #REF! | ⑧
| 一般管理費④ | #REF! | ×(3/10) | #REF! | ⑨
| 工事価格⑤（①～④の計） | #REF! |  | －
| 消費税相当額 | #REF! |  | －
| 合 計 | #REF! |  | －
調査基準価格
| ⑥＋⑦＋⑧＋⑨＝A |  | A | #REF!
（ただし、工事価格の7/10～9/10の範囲内とする）
| 工事価格⑤＝①＋②＋③＋④ |  |  | #REF!
| 工事価格の(7/10)＝B |  | B | #REF!
| 工事価格の(9/10)＝C |  | C | #REF!
調査基準価格は、B＜A＜Cの場合 Ａ
B＞Aの場合 Ｂ
A＞Cの場合 Ｃ
２ 最低制限価格
最低制限価格については、特に必要があると認める場合に設けることができるもの
であるが、通常の場合設けていない。

## 低入札調査価格 (電気通信工事) (hidden)
低入札価格調査基準価格について（H22.9.15以降入札公告分に適用）
１ 調査基準価格の算定
| 区 分 | 金 額
| 直接工事費① | #REF! | ×(9.5/10) | #REF! | ⑦
| 共通仮設費② | #REF! | ×(9/10) | #REF! | ⑧
| 現場管理費＋機器間接費③ |  | ×(7/10) | 0 | ⑨
| 一般管理費④ | #REF! | ×(3/10) | #REF! | ⑩
| 機器費⑤ |  | ×(8.3/10) | 0 | ⑪
| 工事価格⑥（①～⑤の計） | #REF! |  | －
| 消費税相当額 | #REF! |  | －
| 合 計 | #REF! |  | －
調査基準価格
| ⑦＋⑧＋⑨＋⑩＋⑪＝A |  | A | #REF!
（ただし、工事価格の7/10～9/10の範囲内とする）
| 工事価格⑥＝①＋②＋③＋④＋⑤ |  |  | #REF!
| 工事価格の(7/10)＝B |  | B | #REF!
| 工事価格の(9/10)＝C |  | C | #REF!
調査基準価格は、B＜A＜Cの場合 Ａ
B＞Aの場合 Ｂ
A＞Cの場合 Ｃ
２ 最低制限価格
最低制限価格については、特に必要があると認める場合に設けることができるもの
であるが、通常の場合設けていない。
Note on C8: 「改修工事用算定ｼｰﾄ」のD20～D28の合計と機器間接費を合算したものを手入力
Note on C10: 機器費を手入力